## 1. Dados Gerais
Campo | Descrição / Opções típicas | Preencher
Tipo de edificação | Comercial, residencial, hospitalar, aeroporto, metrô/transporte público, shopping, institucional
Nome do projeto | Identificação completa do empreendimento
Endereço da obra | Logradouro, número, bairro, cidade, estado, CEP
Quantidade de unidades | Número de esteiras rolantes a serem cotadas
Uso previsto | Público (alto tráfego) / privado (médio/baixo tráfego)
Horário de pico estimado | Passageiros/hora em cada sentido

## 2. Dados Geométricos
Campo | Descrição / Opções típicas | Preencher
Comprimento total (desnível horizontal) | Comprimento da esteira entre patamares — comercial: até 80 m; público: até 120 m (especial até 140 m)
Desnível vertical (altura de elevação) | Diferença de nível entre patamar inferior e superior — comercial: 2.500 a 8.000 mm
Inclinação | 0° a 6° (padrão comercial/público) / 10° / 11° (sob demanda) / 12° (inclinada, estacionamentos) — Schindler 9500AE: 12° ou mais
Largura do palete | 800 mm / 1.000 mm (comercial) / 1.000 / 1.200 / 1.400 mm (público)
Velocidade nominal | 0,50 m/s (padrão) / 0,60 m/s / 0,75 m/s (alto tráfego, aeroportos e metrôs)
Comprimento do rasgo no piso | Comprimento da abertura na laje (depende do comprimento total + patamares)
Largura do rasgo na laje | Largura da abertura no piso (relacionada à largura do palete + balaustrada)
Profundidade do poço inferior | Altura disponível abaixo do patamar inferior para mecanismos de retorno
Última altura (headroom) | Altura livre acima do patamar superior até a laje ou obstáculo
Sentido de circulação | Unidirecional (fixa) / reversível (bidirecional, muda de sentido)
Nº de paletes planos no patamar | 2 ou 3 paletes planos no início/fim para facilitar entrada/saída do passageiro
Disposição no espaço | Esteira simples / paralelas (ida+volta lado a lado) / cruzadas / em série
Raio de curva (se aplicável) | Esteiras curvas: raio horizontal da curva em metros

## 3. Especificações Técnicas
Campo | Descrição / Opções típicas | Preencher
Tipo de acionamento | Motorredutor com acionamento direto / com frequência variável (VVVF) / acionamento por corrente
Sistema de economia de energia | Stand-by com sensor de presença (opera a baixa velocidade em vazio) / operação contínua / reversão automática por horário
Capacidade de transporte | Depende da largura do palete + velocidade — consultar tabela do fabricante (pessoas/hora)
Tipo de palete | Aço inoxidável (interior) / liga de alumínio (interior/exterior, melhor desempenho) / aço carbono com tratamento
Espessura do palete | Espessura da chapa do palete em mm — verificar resistência à deformação
Balaustrada / guarda-corpo | Altura: 80 cm ou 90 cm ou 100 cm / Material: vidro temperado / inox / combinação
Corrimão | Borracha preta / cinza / colorida / iluminada em LED / antiderrapante
Proteção lateral | Painéis de inox / vidro / combinação / painéis sólidos até o piso
Iluminação | LED integrada na balaustrada / teto / patamares / iluminação de emergência / iluminação de piso
Proteção de patamar (pente) | Pente de alumínio / borracha antiderrapante / aço inox — evita acidentes na interface palete/piso
Sistema de segurança | Freio de serviço + freio de segurança / sensor de objeto preso / parada de emergência nos patamares / chave de inspeção
Sistema de travamento | Trava mecânica para manutenção / trava automática em parada de emergência
Comunicação | Intercomunicador / alarme sonoro / indicadores de direção (setas luminosas) / display de mensagens
Sistema de lubrificação | Centralizado automático / manual / autolubrificante

## 4. Condições Ambientais
Campo | Descrição / Opções típicas | Preencher
Local de instalação | Interior (climatizado) / exterior (exposta às intempéries) / ambiente controlado
Proteção contra intempéries | Cobertura / toldo / totalmente exposta / proteção lateral
Temperatura ambiente mínima | °C — esteiras padrão: -10°C a +55°C
Temperatura ambiente máxima | °C — esteiras especiais: até +80°C
Umidade relativa | % — 0 a 100% para esteiras padrão
Presença de poeira, salinidade ou agentes químicos | Sim / Não (afeta acabamentos, proteção e tipo de esteira)
Exposição à chuva direta | Sim / Não — determina necessidade de esteira com proteção IP elevado
Acesso para içamento da máquina | Guindaste / elevador de carga / escada / manual / rampa de carga
Disponibilidade de energia na obra | Provisória / definitiva / não há ainda
Poço inferior | Já existe / será construído / profundidade disponível em mm
Caixa de corrida / rasgo no piso | Já executada / será executada / medidas disponíveis
Piso acabado nos patamares | Granito / porcelanato / cerâmica / concreto polido / a definir — informar espessura final

## 5. Dados Elétricos
Campo | Descrição / Opções típicas | Preencher
Tensão de alimentação | 220V / 380V / 440V — trifásica
Frequência | 60 Hz (Brasil) / 50 Hz
Potência estimada disponível | kVA — o fornecedor calcula, mas informe disponibilidade no quadro
Aterramento | Existe / será executado / tipo (TN-S, TT, IT, etc.)
Quadro de distribuição próximo | Sim / Não — distância aproximada em metros
Disjuntor dedicado | Sim / Não — capacidade disponível em A
Gerador de emergência | Sim / Não — interface necessária para operação em falta de energia
Sistema de alarme de incêndio | Sim / Não — interface necessária (parada controlada em caso de incêndio)
Monitoramento remoto (BMS/SCADA) | Sim / Não — protocolo de comunicação (Modbus, BACnet, etc.)
Sistema de controle de acesso | Sim / Não — integração com catracas ou torniquetes

## 6. Acabamentos
Campo | Descrição / Opções típicas | Preencher
Acabamento dos paletes | Inox escovado / polido / antiderrapante (ranhuras) / colorido / pintura eletrostática
Acabamento das laterais (frizos) | Inox / pintura eletrostática / vidro / combinação
Acabamento dos patamares | Inox / granito / porcelanato / conforme piso da obra / piso antiderrapante
Cor do corrimão | Preto / cinza / azul / verde / personalizado conforme identidade visual
Iluminação decorativa | LED RGB fixo / LED RGB programável / branco frio / branco quente / sem iluminação decorativa
Indicadores de direção | Display LED / LCD / setas luminosas / placas de sinalização
Revestimento do teto interno | Inox / pintura / painel decorativo / outro
Proteção de impacto nas laterais | Sim / Não — perfis de proteção em borracha ou inox
Sinalização tátil | Sim / Não — faixas de alerta em relevo nos patamares (acessibilidade NBR 9050)
Contraste visual | Sim / Não — faixas de contraste nos patamares para deficientes visuais
Anúncio publicitário / branding | Sim / Não — espaço para mídia ou logomarca na balaustrada